## PriceList
Articulado da Consulta
Nível | Cód. Artigo | Descrição | Qt | Unidade | Preço de Referência | Included In | Buyer Notes
| 1- | EM 541
| 1.1- | REDE DE DRENAGEM DE ÁGUAS PLUVIAIS
| 1.1.1- | Execução de dreno de interseção ou rebaixamento do nível freático, incluindo entivação, fornecimento e colocação de tubo geodreno perfurado com Ø160mm, brita 25/50 mm e geotêxtil com gramagem de 180 g/m², escavação e remoção dos produtos escavados, até à cota - 1.30 m de profundidade relativamente ao pavimento existente, conforme desenho de pormenor, cargas, descargas e demais trabalhos complementares (vazadouro a uma distância média de 5.0 km).
| 1.1.1.1- | - em zonas de terra. | 90 | ml
| 1.1.2- | Valetas de plataforma em betão pronto de classe de resistência C16/20, S3, com agregados de 15 mm e adjuvante hidrófogo, com 10 cm de espessura, assentes sobre uma camada de "Tout-Venant" com uma espessura média de 0.15 m conforme desenho de pormenor, incluindo todos os trabalhos inerentes e demais trabalhos complementares. | 275 | ml
| 1.1.3- | Fornecimento e assentamento de tubo compacto PP, classe SN 8, em serventias envoltas em betão simples C16/20, incluindo movimentos de terras, compactação e todos os trabalhos inerentes, cargas e descargas, com Ø315mm. | 40 | ml
| 1.1.4- | Fornecimento e execução de caixa quadrada, em betão simples, incluindo fornecimento e colocação de tampa e aro em FFD EN-GJS-500-7 (GGG50), com abertura útil de colocar grelha quadrada, conforme dimensão da caixa mm, C 250, com caixa de retenção de areias, completas, incluindo todo o movimento de terras (abertura e tapamento de valas), com todos os pertences.
| 1.1.4.1- | - 40 x 40 cm x 45cm | 1 | un
| 1.1.5- | Execução de bocas de entrada ou bocas de saída em betão simples C16/20, incluindo fornecimento de materiais e sua aplicação, de acordo com desenhos de pormenor, incluindo escavação em terra e remoção de materiais sobrantes e demais trabalhos complementares, bem como construção da caixa em betão simples C16/20 e tampa de dimensões de 0,90x0,90 m em betão armado, conforme desenho de pormenor. | 3 | un
| 1.2- | PAVIMENTAÇÃO
| 1.2.1- | Abertura, consolidação e regularização de caixa, nas zonas de intervenção, numa altura de escavação não inferior a 0.25 m, incluindo demolição de pavimento das zonas de intervenção que se apresentem em cubos de granito ou em betão simples, incluindo transporte a vazadouro dos produtos sobrantes para local a indicar pela fiscalização, a uma distância média de 5.0 km (inclui levantamento e transporte dos cubos de granito, separada das terras provenientes da abertura de caixa). | 1367 | m2
| 1.2.2- | Fornecimento e aplicação de cubos de granito de 11x11 cm, azul, assentes com juntas tomadas a traço húmido de cimento e pó de pedra e posterior lavagem do pavimento com jato de água de baixa pressão, assentes sobre camada de areia com pelo menos 8 cm de espessura, que assenta por sua vez sobre uma camada de tout venant, com 0.10 m de espessura após recalque e posterior compactação por processos mecânicos(inclui remoção de produtos escavados nomeadamente da calçada, betonilha ou betuminoso existentes a vazadouro, numa distância não inferior a 5.0 km, em zonas de remate do pavimento). | 1106 | m2
| 1.2.3- | Aplicação de cubo de granito de 11x11 cm (existentes anteriormente em obra), em vala, assentes sobre almofada de areia com 0.08 m de espessura após recalque e posterior compactação por processos mecânicos incluindo prévia regularização da caixa (caso faltem cubos, os mesmos deverão ser fornecidos pelo adjudicatatário por forma a completar a mesma área levantada anteriormente). | 261 | m2
| 2- | RUA DO OUTEIRO - QUINTELA
| 2.1- | PAVIMENTAÇÃO
| 2.1- | Abertura, consolidação e regularização de caixa, nas zonas de intervenção, incluindo remoção dos produtos sobrantes para local a indicar pela fiscalização, a uma distância média de 5.0 km, numa altura de escavação não inferior a 25cm.
| 2.1.1- | - em zona da colocação da tubagem de água. | 227 | m2
| 2.2- | Camada base de material de granulometria extensa (TOUT-VENANT), com 0.08 m de espessura após compactação, incluindo fornecimento, transporte, regularização, aplicação, cilindramento, compactação e todos os trabalhos inerentes nas zonas de intervenção:
| 2.2.1- | - em zona da colocação da tubagem de água. | 227 | m2
| 2.3- | Aplicação de cubo de granito de 11x11 cm (existentes anteriormente em obra), em vala, assentes sobre almofada de areia com 0.08 m de espessura após recalque e posterior compactação por processos mecânicos incluindo prévia regularização da caixa (caso faltem cubos, os mesmos deverão ser fornecidos pelo adjudicatatário por forma a completar a mesma área levantada anteriormente). | 227 | m2
| 3- | DIVERSOS
| 3.1- | Fornecimento e assentamento de tampa redonda normalizada, incluindo aro e tampa em ferro dúctil, com vedação hidráulica D 400, segundo a EN 124-2 em FFD GJS 500, com abertura útil de 370 mm com a inscrição "Município de Valpaços" e "Águas Residuais", prontas a funcionar, cargas, descargas e todos os trabalhos necessários. | 5 | un
| X | Nota: As inscrições solicitadas de "Município de Valpaços" e "Águas residuais" deverão ser inscritas por extenso e não por abreviatura.
| 3.2- | Fornecimento e assentamento de tampas, incluindo aro e tampa em ferro dúctil, com vedação hidráulica D 400, segundo a EN 124-2 em FFD GJS 500, com abertura útil de 550 mm com a inscrição "Município de Valpaços" e "Águas Pluviais", prontas a funcionar, cargas, descargas e todos os trabalhos necessários. | 1 | un
| X | Nota: As inscrições solicitadas de "Município de Valpaços" e "Águas pluviais" deverão ser inscritas por extenso e não por abreviatura.
| 3.3- | Execução de pavimento em betão simples, com 0,10 m de espessura, em betão classe C20/25, com acabamento superficial atalochado/vassourado, execução de juntas de retração, bem como fornecimento e execução de camada de base em tout-venant com 0,10 m de espessura, devidamente regularizada e compactada. Inclui todos os trabalhos preparatórios, fornecimento de materiais, transporte, aplicação, cargas e descargas, mão-de-obra e meios necessários à perfeita execução dos trabalhos. Nota: As espessuras indicadas são espessuras mínimas após compactação da base e acabamento final do pavimento e a base deverá ser previamente regularizada e compactada até obtenção de superfície estável e homogénea, apta a receber o pavimento. | 84 | m2
| 3.4- | Substituição de todas as condutas existentes (abastecimento de água, saneamento de águas residuais e pluviais) que forem danificadas, incluindo ramais domiciliários, quando se proceda à escavação dos pavimentos, incluindo todos os trabalhos inerentes ao seu funcionamento. | 1 | un
| 3.5- | Conservação, limpeza e manutenção de boas condições de serviço das estradas utilizadas pelo empreiteiro na execução da empreitada, incluindo sinalização temporária de trabalhos, de acordo com projecto elaborado nos termos do D. Regulamentar 22-A/98 de 1 de Outubro, referente à sinalização vertical, horizontal e outros equipamentos necessários, incluindo fornecimento, implantação e colocação. | 1 | un