## PriceList
Articulado da Consulta
Nível | Cód. Artigo | Descrição | Qt | Unidade | Preço de Referência | Artigo Incluído (Indicar Cód. Artigo Original) | Comentários do Comprador
1 |  | Arranjo Urbanístico Junto às Piscinas, em Lamas
| 1 | Demolições
| 1.1 | Demolição de muros de alvenaria de pedra para possível reutilização em obra, incluindo transporte e depósito dos produtos sobrantes em local a indicar pela fiscalização e aplicação em obra e demais trabalhos acessórios complementares previstos em cadernos de encargos. | 37 | m2
| 1.2 | Demolição de pavimentos em paralelo ou cubo, para posterior reaproveitamento, incluindo baldeação dos produtos, remoção e transporte dos produtos sobrantes a vazadouro licenciado. | 39 | m2
Nota 1: Nas zonas onde existem caixas ou camaras de visita de qualquer especialidade, o levantamento ou rebaixamento destas está incluido no preço para as camadas de pavimentação.
Na demolição de pavimentos (estrada e passeios) e zonas verdes, deverá ter-se cuidado/atenção devido às diversas infra-estruturas existente por baixo dos mesmos, que qualquer dano provocado, os encargos deverão estar incluídos neste capítulo.
| 2 | Movimentos de Terras
| 2.1 | Decapagem em 50cm de espessura de terras vegetais, incluindo transporte e vazadouro a indicar pela fiscalização. | 906 | m2
| 2.2 | Aterro com terras de empréstimo exclusivamente de origem granítica provenientes da escavação ou de outro local de empréstimo, da responsabilidade do empreiteiro, em camadas com altura de 20 cm, devidamente compactadas e posteriormente regularizadas | 236 | m3
| 2.3 | Escavação em terra para estabelecimento das plataformas dos arruamentos, incluindo entivação se necessária, incluindo baldeação dos produtos escavados e posterior remoção dos produtos sobrantes e transporte e depósito em local apropriado a indicar pela fiscalização a uma distância média de 5 km. | 133 | m3
| 2.4 | Escavação do terreno em rocha dura para estabelecimento das plataformas dos arruamentos, incluindo o transporte da rocha escavada a vazadouro a indicar pela fiscalização a uma distância não superior a 5 km. | 15 | m3
| 3 | Pavimentação
| 3.1 | Abertura, consolidação e regularização de caixa, nas zonas de intervenção, incluindo remoção dos produtos sobrantes para local a indicar pela fiscalização, a uma distância média de 5 km, numa altura de escavação não inferior a 25 cm. | 1106 | m2
| 3.2 | Camadas Granulares
| 3.2.1 | Camada base de material de granulometria extensa (TOUT-VENANT), com 0.20 m de espessura após compactação, incluindo fornecimento, transporte, regularização, aplicação, cilindramento, compactação e todos os trabalhos inerentes nas zonas de intervenção. | 430 | m2
| 3.3 | Pavimentação em Granito
| 3.3.1 | Fornecimento e colocação de lancis de granito azul lavrado a pico fino faceado com o passeio, boleado numa das arestas, com as dimensões 25 cm x 20 cm em tramos rectos compreendidos entre 80 e 120 cm, incluindo fundação em betão simples (C16/20) de 0.20 m x 0.20 m, fornecimento do material, escavações necessárias, aplicação do material e demais trabalhos acessórios complementares previstos. | 321 | ml
| 3.4 | Fornecimento e colocação de cubos de granito de 7x9 cm em passeios, incluindo abertura, compactação e regularização prévia de caixa, assentes sobre almofada de pó de pedra com uma espessura de 0.04 m após recalque e posterior compactação por processos mecânicos, com juntas tomadas a traço húmido de cimento e areia e posterior lavagem do pavimento com jacto de água de baixa pressão, incluindo massame de betão simples com 0.06 m de espessura e camada base de "Tout-venant" com 15 cm de espessura. | 390 | m2
| 3.5 | Fornecimento e colocação de cubos de granito de 11x11 cm em arruamentos, incluindo abertura, compactação e regularização prévia de caixa, assentes sobre camada base de "Tout-venant" com 15 cm de espessura, almofada de pó de pedra (0/3) com uma espessura de 0.08 m após recalque e posterior compactação por processos mecânicos, com juntas tomadas a traço húmido de cimento e areia e posterior lavagem do pavimento com jacto de água de baixa pressão, incluindo todos os trabalhos complementares. | 430 | m2
| 3.6 | Aplicação de cubos de granito de 11x11 cm em passeios, provenientes das demolições, incluindo abertura, compactação e regularização prévia de caixa, assentes sobre camada base de "Tout-venant" com 15 cm de espessura, almofada de pó de pedra (0/3) com uma espessura de 0.08 m após recalque e posterior compactação por processos mecânicos, com juntas tomadas a traço húmido de cimento e areia e posterior lavagem do pavimento com jacto de água de baixa pressão, incluindo todos os trabalhos complementares. | 39 | m2
Nota: Nas zonas onde existem caixas ou camaras de visita de qualquer especialidade, o levantamento ou rebaixamento destas está incluido no preço para as camadas de pavimentação.
Nota: Nas zonas onde existem ligações para garagens e trajectos pedonais, os lancis formarão em rampa tipo reentrante, com um perfil galgável com inclinação de 20% conforme desenho de pormenor apresentado em anexo e caderno de encargos.
| 4 | Rede de Águas Pluviais
| 4.1 | Escavação em terra (esta deverá ser feita com os meios adequados a cada situação) para abertura de valas (conforme desenho de pormenor) para implantação da tubagem e ramais domiciliários, incluindo entivação e rebaixamento de nível freático, se necessário, e remoção dos produtos resultantes da escavação, baldeação, transporte a vazadouro e espalhamento dos produtos sobrantes, em local a ser indicado pela fiscalização, numa distância média de 5 km. | 65 | m3
| 4.2 | Escavação em rocha (esta deverá ser feita com os meios adequados a cada situação) para abertura de valas (conforme desenho de pormenor) para implantação da tubagem e ramais domiciliários, incluindo rebaixamento de nível freático, se necessário, e remoção dos produtos resultantes da escavação, baldeação, transporte a vazadouro e espalhamento dos produtos sobrantes, em local a ser indicado pela fiscalização, numa distância média de 5 km(inclui o levantamento prévio de calaçada ou cubos existentes na zona de abertura das valas). | 8 | m3
| 4.3 | Fornecimento e colocação de terra cirandada para almofada de assentamento com 0.20 m de altura e camada de protecção à tubagem com 0.20 m de altura, acima do extradorso desta, devidamente compactada, incluindo cargas e descargas. | 45 | m3
| 4.4 | Aterro com terras de empréstimo provenientes da escavação ou de outro local de empréstimo (com terras isentas de pedras de dimensão não superior a 0.10 m, raízes e outros detritos orgânicos), da responsabilidade do empreiteiro, incluindo espalhamento e transporte, por camadas devidamente compactadas e posteriormente regularizadas, (incluindo escavação no local de empréstimo, transporte para a obra e espalhamento ): | 12 | m3
| 4.5 | Baldeação, transporte e espalhamento dos produtos sobrantes da escavação a vazadouro a indicar pela fiscalização a uma distância média de 5 Km. | 16 | m3
TUBAGEM E ACESSÓRIOS
| 4.6 | Fornecimento e colocação de tubo compacto PP classe RCE 8 do tipo "Ambidur" ou equivalente, incluindo todos os pertences e a colocação de uma rede plástica para saneamento de águas residuais, de cor laranja/castanho, posicionada a 0.30 m, acima dos tubos, e fornecimento e colocação de betão simples para envolver a tubagem numa altura média de 20 cm, quando esta se encontrar a profundidades inferiores ou iguais a 60 cm:
| 4.6.1 | - Ø315 mm; | 30 | ml
| 4.7 | Fornecimento e assentamento de câmaras de visita simples ou de queda, de passagem e/ou reunião completas, incluindo alargamento de valas, aterro, carga, descarga e transporte a vazadouro dos produtos sobrantes, fundos em betão simples (C12/15), anéis de ligação, incluindo aro e tampa em ferro dúctil ou equivalente, com vedação hidráulica D 400, segundo a EN NP-124 em FFD GGG50 com abertura útil de 550 mm com a inscrição "Município de Valpaços" e "Águas Pluviais", prontas a funcionar. Consoante a profundidade seja inferior a 2.5 m ou igual ou superior a este valor, a câmara de visita deve ter um diâmetro de 1.0 m ou 1.25 m, respectivamente:
| 4.7.1 | .- Até 2,50 m de profundidade | 2 | un
| 4.8 | Fornecimento e colocação de caixas retangulares de ramal préfabricadas de betão ou executadas "in situ", incluindo escavação, execução de fundo de caixa,aro e tampa metálica com fundo rebaixado para possibilitar a colocação de revestimento idêntico ao do pavimento do passeio, com classe de resistência B125, rejuntamento das peças, ligação às caixas de visita (numa média de 10 ml), em polipropileno SN 8 de parede corrugada tipo "AMBIDUR" ou equivalente, D 200 mm e todos os trabalhos complementares. | 1 | un
| 4.9 | Sumiduros executados com grelhas de ferro fundido dúctil, fixas através de dois elos, com caixa de retenção de areias, completas, incluindo ligação às caixas de visita (numa média de 10 ml), em polipropileno SN 8 de parede corrugada tipo "AMBIDUR" ou equivalente, D 250 mm incluindo todos os pertences; inclui todo o movimento de terras (abertura e tapamento de valas), e grelha anti roubo de dimensões 600x350x30/B125. | 4 | un
| 5 | Rede de Saneamento Domestico
| 5.1 | Escavação em terra (esta deverá ser feita com os meios adequados a cada situação) para abertura de valas (conforme desenho de pormenor) para implantação da tubagem e ramais domiciliários, incluindo entivação e rebaixamento de nível freático, se necessário, e remoção dos produtos resultantes da escavação, baldeação, transporte a vazadouro e espalhamento dos produtos sobrantes, em local a ser indicado pela fiscalização, numa distância média de 5 km. | 101 | m3
| 5.2 | Escavação em rocha (esta deverá ser feita com os meios adequados a cada situação) para abertura de valas (conforme desenho de pormenor) para implantação da tubagem e ramais domiciliários, incluindo rebaixamento de nível freático, se necessário, e remoção dos produtos resultantes da escavação, baldeação, transporte a vazadouro e espalhamento dos produtos sobrantes, em local a ser indicado pela fiscalização, numa distância média de 5 km(inclui o levantamento prévio de calaçada ou cubos existentes na zona de abertura das valas). | 12 | m3
| 5.3 | Fornecimento e colocação de terra cirandada para almofada de assentamento com 0.20 m de altura e camada de protecção à tubagem com 0.20 m de altura, acima do extradorso desta, devidamente compactada, incluindo cargas e descargas. | 53 | m3
| 5.4 | Aterro com terras de empréstimo provenientes da escavação ou de outro local de empréstimo (com terras isentas de pedras de dimensão não superior a 0.10 m, raízes e outros detritos orgânicos), da responsabilidade do empreiteiro, incluindo espalhamento e transporte, por camadas devidamente compactadas e posteriormente regularizadas, (incluindo escavação no local de empréstimo, transporte para a obra e espalhamento) : | 36 | m3
| 5.5 | Baldeação, transporte e espalhamento dos produtos sobrantes da escavação a vazadouro a indicar pela fiscalização a uma distância média de 5 Km. | 24 | m3
TUBAGEM E ACESSÓRIOS
| 5.6 | Fornecimento e colocação de tubo compacto PP classe RCE 8 do tipo "Ambidur" ou equivalente, incluindo todos os pertences e a colocação de uma rede plástica para saneamento de águas residuais, de cor laranja/castanho, posicionada a 0.30 m, acima dos tubos, e fornecimento e colocação de betão simples para envolver a tubagem numa altura média de 20 cm, quando esta se encontrar a profundidades inferiores ou iguais a 60 cm:
| 5.6.1 | - Ø200 mm; | 57 | ml
| 5.7 | Fornecimento e colocação de caixas retangulares de ramal pré-fabricadas de betão ou executadas "in situ", incluindo escavação, execução de fundo de caixa, aro e tampa metálica com fundo rebaixado para possibilitar a colocação de revestimento idêntico ao do pavimento do passeio, com classe de resistência B125, rejuntamento das peças, ligação às caixas de visita (numa média de 10 ml), em polipropileno SN 8 de parede corrugada tipo "AMBIDUR" ou equivalente, D 200 mm e todos os trabalhos complementares. | 1 | un
| 5.8 | Fornecimento e assentamento de câmaras de visita simples ou de queda, de passagem e/ou reunião completas, incluindo alargamento de valas, aterro, carga, descarga e transporte a vazadouro dos produtos sobrantes, fundos em betão simples (C12/15), anéis de ligação, incluindo aro e tampa em ferro dúctil ou equivalente, com vedação hidráulica D 400, segundo a EN NP-124 em FFD GGG50 com abertura útil de 550 mm com a inscrição "Município de Valpaços" e "Águas Residuais", prontas a funcionar. Consoante a profundidade seja inferior a 2.5 m ou igual ou superior a este valor, a câmara de visita deve ter um diâmetro de 1.0 m ou 1.25 m, respectivamente:
| 5.8.1 | .- Até 2,50 m de profundidade | 4 | un
| 6 | Rede de Abastecimento
| 6.1 | Escavação em terra (esta deverá ser feita com os meios adequados a cada situação) para abertura de valas para implantação de tubagem e trincheiras filtrantes, incluindo entivação se necessária, incluindo baldeação dos produtos escavados e posterior remoção dos produtos sobrantes e transporte e depósito em local apropriado a indicar pela fiscalização a uma distância média de 5 km. | 51 | m3
| 6.2 | Escavação em rocha (esta deverá ser feita com os meios adequados a cada situação) para abertura de valas para implantação de tubagem e trincheiras filtrantes, incluindo entivação se necessária, incluindo baldeação dos produtos escavados e posterior remoção dos produtos sobrantes e transporte e depósito em local apropriado a indicar pela fiscalização a uma distância média de 5 km. | 6 | m3
| 6.3 | Fornecimento e colocação de terra cirandada para almofada de assentamento com 0.20 m de altura e camada de protecção à tubagem com 0.20 m de altura, acima do extradorso desta, devidamente compactada, incluido cargas e descargas. | 22 | m3
| 6.4 | Aterro com terras de empréstimo provenientes da escavação ou de outro local de empréstimo (com terras isentas de pedras de dimensão não superior a 0.10 m, raízes e outros detritos orgânicos), da responsabilidade do empreiteiro, incluindo espalhamento e transporte, por camadas devidamente compactadas e posteriormente regularizadas, (incluindo escavação no local de empréstimo, transporte para a obra e espalhamento):
| 6.4.1 | - batido por camadas com altura de 0.20 m. | 18 | m3
TUBAGEM E ACESSÓRIOS
| 6.5 | Fornecimento e colocação de tubagem em PEAD PE 100, SDR 17 PN 10, incluindo juntas de ligação em PEAD eletrosoldáveis tipo "Fusion" ou equivalente necessárias para a sua colocação e maciços de amarração, assentes (tubos unidos por electrofusão), incluindo todos os acessórios (tês, curvas e juntas) e fita sinalizadora de cor azul 0.30 m acima da tubagem:
| 6.5.1 | - Ø63mm SDR 17 (PN 10); | 63 | ml
| 6.6 | Fornecimento e colocação de tês de electrofusão, tipo "Fusion" ou equivalente:
| 6.6.1 | - 63x63x63mm. | 2 | un
| 6.7 | Fornecimento e colocação de válvulas de seccionamento de cunha elástica,do tipo "AVK" S/01/70, ou equivalente, incluindo todos os pertences e acessórios, bem como a cabeça móvel, haste, dado, noz e ligação à rede :
| 6.7.1 | - DN63. | 3 | un
| 6.8 | Ramais domiciliários executados em tubagem PEAD PN 10, com diâmetros de 40mm, para os imóveis de habitações unifamiliares, incluindo todo o movimento de terras, fornecimento e assentamento de tubagens, válvulas de cunha elástica completas tipo "AVK" ou equivalente com todos os pertences, incluindo cabeça móvel, dado, haste telescópica e noz, numa distância média de 14,00 m | 1 | un
| 7 | Sinalização Vertical
| 7.1 | Fornecimento e colocação de sinais tipo "C1-Sentido Proibido" - base 70 mais a orla exterior, poste galvanizado 1 1/2", com 3.50 m de altura, com as respectivas abraçadeiras de fixação, incluindo base de fundação para encastramento do poste, fornecimento, cargas, transporte, descargas e aplicação dos materiais e demais trabalhos acessórios. | 1 | un
| 7.2 | Fornecimento e colocação de sinais STOP tipo "B2 - Paragem obrigatória no cruzamento ou entroncamento" - base 70 mais a orla exterior, poste galvanizado 1 1/2", com 3.50 m de altura, com as respectivas abraçadeiras de fixação, incluindo base de fundação para encastramento do poste, fornecimento, cargas, transporte, descargas e aplicação dos materiais e demais trabalhos acessórios. | 1 | un
| 7.3 | Fornecimento e colocação de sinais tipo "H7-Passagem para Pões" - base 70 mais a orla exterior, poste galvanizado 1 1/2", com 3.50 m de altura, com as respectivas abraçadeiras de fixação, incluindo base de fundação para encastramento do poste, fornecimento, cargas, transporte, descargas e aplicação dos materiais e demais trabalhos acessórios. | 2 | un
| 8 | Sinalização Horizontal
| 8.1 | Marcas rodoviárias com uma dosagem de tinta em termospray branco de 2500 g/m², (na qual já deverão estar incluídas cerca de 30% de microesferas). Além desta dosagem para que a retroreflexão seja adequada, devem ainda ser adicionados 500 g/m² de microesfera normal. A espessura da linha deverá ser igual ou superior a 1.50 mm, a qual se deverá manter pelo prazo de 2 anos:
| 8.1.1 | Marcas longitudinais:
| 8.1.1.1 | Linha branca contínua (LBC) com 0.15m de largura. | 111 | ml
| 8.1.2 | Marcas transversais:
| 8.1.2.1 | Barra de paragem (M8a) com 0.50m de largura. | 7 | ml
| 8.2 | Linhas delimitadoras e raias com barras oblíquas paralelas com 0.30m afastadas entre si de 1.0m, em tinta termospray amarelo de 2500 g/m2, (na qual deverão estar incluidas cerca de 30% de microesferas). | 6 | m2
| 8.3 | Passagem para peões (M11) constituída por barras longitudinais paralelas ao eixo da via, alternadas por intervalos regulares ou por duas linhas transversais contínuas e indica o local por onde os peões devem efetuar o atravessamento da faixa de rodagem, em tinta termospray branco de 2500 g/m2, (na qual deverão estar incluidas cerca de 30% de microesferas). | 18 | m2
| 8.4 | Pintura de logótipos de estacionamentos de mobilidade condicionada, com tinta de esmalte aquoso própria para estacionamentos, de cor amarelo, incluindo fornecimento, carga, descarga e transporte, a executar conforme desenhos e caderno de encargos. | 1 | un
| 9 | Muros de Bloco
| 9.1 | Escavação em terra, para execução de fundações, incluindo escavação e posterior colocação, incluindo transporte das terras sobrantes e demais trabalhos acessórios complementares. | 22 | m3
| 9.2 | Fornecimento e aplicação de betão (C16/20) de limpeza em fundações e demais trabalhos acessórios complementares. | 2 | m3
| 9.3 | Fornecimento e execução de fundações de muros, em betão armado (C30/37 XC2(P) Cl 0.40 Dmax18-S3/A500NR), incluindo armaduras, cofragem, escoramento e demais trabalhos acessórios complementares previstos em caderno de encargos. | 8 | m3
| 9.4 | Fornecimento e execução de pilares em betão armado (C30/37 XC1(P) Cl0.40 Dmax18-S3/A500NR), com secção de 0,25mx0,25m e altura variável (com 4ø12 e estribos de ø8@0,15m), incluindo armaduras, cofragem, escoramento e demais trabalhos acessórios complementares. | 1 | m3
| 9.5 | Construção de muros em alvenaria de bloco furado de cimento, com uma espessura de 25 cm, incluindo viga cinta no topo dos muros, fornecimento, cargas e descargas, transporte e aplicação de materiais, cofragem e demais trabalhos complementares necessarios a boa execução da tarefa. | 38 | m2
| 9.6 | Fornecimento e execução de viga de travamento em betão armado (C30/37 XC1(P) Cl0.40 Dmax18-S3/A500NR) , entre pilares, de acordo com pormenor de execução, incluindo armaduras, cofragem, escoramento e demais trabalhos acessórios complementares. | 2 | m3
| 9.7 | Fornecimento e execução de revestimento das paredes exteriores com A50 "Fassa Bartolo" ou equivalente com acabamento a plastene "Weber Plast Decor F" ou equivalente, incluindo fibra de vidro, e acabamento fino incluindo fornecimento, aplicação. Nota: Deverá ser usada rede de fibra de vidro, do tipo viplás ou equivalente, com uma gramagem de 160g e malha de 4,8x4,00mm, incluindo todos os trabalhos complementares. | 79 | m2
| 9.8 | Fornecimento e execução de pintura com duas demãos de tinta plástica, do tipo Vinylmatt da "Cin" ou equivalente, após aplicação de primário de fixação do tipo Aqua Classic Primer, ou equivalente, incluindo todos os trabalhos complementares. | 79 | m2
| 10 | Serralharias
| 10.1 | Fornecimento e colocação de guarda em aço inox acetinado que deverá respeitar sempre o D.L. 163/2006, de 8 de agosto, para as acessibilidades, constituido por um perfil tubolar redondo horizontalmente com diametro de 50mm, e perfis tubolares redondos de 50mm aplicados na vertical afastados de 1,0m entre eles, com dois cabos de aço na horizontal, sendo fixado atraves de chumbadouros em aço inox, incluindo fornecimento, carga, transporte, descargas de materiais, sistema de fixação e mentagem com demonstrado em desenho de pormenor, parafusos e soldagens necessárias e demais trabalhos complementares e desenhos de pormenor. | 9 | ml
| 11 | Muros em Granito
| 11.1 | Escavação em terra, para execução de fundações, incluindo escavação e posterior colocação, incluindo transporte das terras sobrantes e demais trabalhos acessórios complementares. | 30 | m3
| 11.2 | Betão ciclópico, realizado com betão C20/25 (X0(P); D25; S3; Cl 1,0) fabricado em central e betonagem desde camião (60% de volume) e rachão de tamanho máximo 25 cm (40% de volume), para formação de fundação. para muros de suporte em granito, incluindo o fornecimento e aplicação de materiais, armadura, cofragem, descofragem, drenos e respectivos trabalhos complementares. | 3 | m3
| 11.3 | Fornecimento e assentamento de muro de vedação em alvenaria de pedra de granito proveniente das demolições com 25cm de espessura, conforme desenho de pormenor , até atingir as cotas de projeto, assentes ao traço 1:3, incluindo todos os trabalhos necessários à sua correta execução. | 11 | m2
| 11.4 | Fornecimento e aplicação de capeamento de granito da região de 30 cm de largura, com uma espessura de 20 cm, acabamento bujardado nas faces à vista, com os cantos em rombo (Ø 1 cm), assente com argamassa de cimento confeccionada em obra, com 250 kg/m3 de cimento, cor cinzento, dosificação 1:6, fornecida em sacos, para remate de muro de alvenaria de pedra, e enchimento de juntas entre peças e das uniões com os muros com argamassa de juntas cimentosa melhorada, tipo CG2 W A, com absorção de água reduzida e resistência elevada à abrasão, cor Branco, e demais trabalhos complementares. | 7 | ml.
| 12 | INFRAESTRUTURAS ELÉTRICAS - ILUMINAÇÃO PÚBLICA
| 12.1 | Valas
| 12.1.1 | Abertura e fecho de vala com as dimensões minimas de 40 largura, 80 cm de profundidade, conforme descrição e pormenor, em terreno/pavimento de qualquer natureza, para colocação das infraestruturas de electricidade, incluíndo terra cirandada e compactação do terreno e dispositivo de sinalização (fita e rede regulamentar).. | 105 | m
| 12.2 | Rede de Iluminação Pública
| 12.2.1 | Tubo, equipado com guia de tracção, instalação subterrânea em vala aberta, com o dispositivo de sinalização (fita e rede regulamentar), excluindo esta (fornecimento e instalação):
| 12.2.1.1 | -PEBD Ø 63mm | 160 | m
| 12.2.2 | Cabo eléctrico com instalação subterrânea, directamente enterrado, excluindo vala (fornecimento e instalação):
| 12.2.2.1 | -LSVAV 4x16 | 150 | m
| 12.2.3 | Extremidade termorretáctil tetrapolar para o fecho da ponta do cabo LSVAV (fornecimento e instalação):
| 12.2.3.1 | -LSVAV 4x16 | 10 | un
| 12.2.4 | Coluna metálica em aluminio tronco-cónica, pintura electrostática em RAL 7043, fabricada segundo a EN40, 4,0m de altura útil, topo 76 mm, fixação ao solo por enterramento, incluindo abertura e compactação do terreno, portinhola equipada com caixa de ligação e todos os acessórios necessários para a sua electrificação (fornecimento e instalação). | 5 | un
| 12.2.5 | Armadura para iluminação pública de LED´s do tipoStylage, da Schreder, ou equivalente, 24LEDs a 700 mA, BR Neutro, FOTOMETRIA, DIFUSOR: POLICARBONATO, Montagem post-top Ø60mm, com acessórios eléctricos incorporados, conforme descrição (fornecimento e instalação).
| 12.2.5.1 | -Luminária com fotometria assimétrica | 2 | un
| 12.2.5.2 | -Luminária com fotometria simétrica | 3 | un
| 12.2.6 | Circuito de terra de proteção, conforme descrição, incluindo cabo, abraçadeira e eléctrodo (fornecimento e instalação). | 5 | un
| 12.2.7 | Subida em tubo hidronil, em apoio de betão existente, inluindo todos os acessórios e proteções. | 1 | un
| 13 | Diversos
| 13.1 | Conservação, limpeza e manutenção de boas condições de serviço das estradas utilizadas pelo empreiteiro na execução da empreitada, incluindo sinalização temporária de trabalhos, de acordo com projecto elaborado nos termos do D. Regulamentar 22-A/98 de 1 de Outubro, referente à sinalização vertical, horizontal e outros equipamentos necessários, incluindo fornecimento, implantação e colocação. | 1 | un
| 13.2 | Substituição de todas as condutas existentes (abastecimento de água, saneamento de águas residuais e pluviais) que forem danificadas, incluindo ramais domiciliários, quando se proceda à escavação dos pavimentos, incluindo todos os trabalhos inerentes ao seu funcionamento. | 1 | un